## BOM_3. AXP173电源管理模块_PCB2_2022-0
No. | Quantity | Device | Designator | Footprint | Value | Manufacturer Part | Manufacturer | Supplier Part | Supplier
1 | 5 | cl05a106mp5nunc | C1,C2,C9,C12,C16 | C0402 | 10uF | CL05A106MP5NUNC | SAMSUNG(三星) | C315248 | LCSC
2 | 1 | cl05b224ko5nnnc | C3 | C0402 | 220nF | CL05B224KO5NNNC | SAMSUNG(三星) | C16772 | LCSC
3 | 4 | cl05a475mp5nrnc | C4,C5,C14,C15 | C0402 | 4.7uF | CL05A475MP5NRNC | SAMSUNG(三星) | C23733 | LCSC
4 | 2 | cl05a105kp5nnnc | C6,C8 | C0402 | 1uF | CL05A105KP5NNNC | SAMSUNG(三星) | C14445 | LCSC
5 | 1 | cl05b224ko5nnnc | C7 | c0402 | 220nF | CL05B224KO5NNNC | SAMSUNG(三星) | C16772 | LCSC
6 | 1 | cc0402krx7r9bb102 | C10 | C0402 | 1nF | CC0402KRX7R9BB102 | YAGEO(国巨) | C106205 | LCSC
7 | 1 | cl05a475mp5nrnc | C11 | c0402 | 4.7uF | CL05A475MP5NRNC | SAMSUNG(三星) | C23733 | LCSC
8 | 1 | cl05a105kp5nnnc | C13 | c0402 | 1uF | CL05A105KP5NNNC | SAMSUNG(三星) | C14445 | LCSC
9 | 1 | swpa3015s2r2mt | L1 | IND-SMD_L3.0-W3.0 | 2.2uH | SWPA3015S2R2MT | Sunlord(顺络) | C43389 | LCSC
10 | 1 | ncd0402y1 | LED1 | LED0402-RD |  | NCD0402Y1 | 国星光电 | C130721 | LCSC
11 | 1 | 0402wgf4700tce | R1 | R0402 | 470Ω | 0402WGF4700TCE | UNI-ROYAL(厚声) | C25117 | LCSC
12 | 1 | 0402wgf2003tce | R2 | R0402 | 200kΩ | 0402WGF2003TCE | UNI-ROYAL(厚声) | C25764 | LCSC
13 | 1 | 0402wgf0000tce | R3 | r0402 | 0Ω | 0402WGF0000TCE | UNI-ROYAL(厚声) | C17168 | LCSC
14 | 1 | 0402wgf0000tce | R4 | R0402 | 0Ω | 0402WGF0000TCE | UNI-ROYAL(厚声) | C17168 | LCSC
15 | 1 | 0402wgf100ktce | R5 | r0402 | 1Ω | 0402WGF100KTCE | UNI-ROYAL(厚声) | C25086 | LCSC
16 | 1 | axp173 | U1 | qfn-32l_l5.0-w5.0-p0.50-ep